## Sheet1
Phase | Start_min | End_min | Duration_min | ReqPow_AC_kW | ReqPow_FC_kW | ReqPow_Batt_kW
ready | 0 | 0 | 0 | 110.3566 | 110.3566 | 0
taxi | 0 | 5 | 5 | 220.7133 | 220.7133 | 0
takeoff | 5 | 6 | 1 | 2153.9396 | 1618.9794 | 534.9602
climb | 6 | 6 | 0 | 2207.1329 | 1659.0474 | 548.0856
cruise | 6 | 148.5749 | 142.5749 | 2249.3021 | 2249.3021 | 0
loiter | 148.5749 | 163.5749 | 15 | 224.9302 | 224.9302 | 0
landing | 163.5749 | 164.5749 | 1 | 0 | 0 | 0