## Sheet1
Phase | Start_min | End_min | Duration_min | ReqPow_AC_kW | ReqPow_FC_kW | ReqPow_Batt_kW
ready | 0 | 0 | 0 | 133.8736 | 133.8736 | 0
taxi | 0 | 5 | 5 | 267.7472 | 267.7472 | 0
takeoff | 5 | 6 | 1 | 2612.9348 | 1963.9748 | 648.96
climb | 6 | 6 | 0 | 2677.4721 | 2012.5898 | 664.8823
cruise | 6 | 148.5749 | 142.5749 | 2728.6427 | 2728.6427 | 0
loiter | 148.5749 | 163.5749 | 15 | 272.8643 | 272.8643 | 0
landing | 163.5749 | 164.5749 | 1 | 0 | 0 | 0