## Sheet1
Phase | Start_min | End_min | Duration_min | ReqPow_AC_kW | ReqPow_FC_kW | ReqPow_Batt_kW
ready | 0 | 0 | 0 | 80.6984 | 80.6984 | 0
taxi | 0 | 5 | 5 | 161.3969 | 161.3969 | 0
takeoff | 5 | 6 | 1 | 1575.071 | 1183.8806 | 391.1904
climb | 6 | 6 | 0 | 1613.9686 | 1213.1803 | 400.7883
cruise | 6 | 148.5749 | 142.5749 | 1644.8074 | 1644.8074 | 0
loiter | 148.5749 | 163.5749 | 15 | 164.4807 | 164.4807 | 0
landing | 163.5749 | 164.5749 | 1 | 0 | 0 | 0