## Sheet1
Phase | Start_min | End_min | Duration_min | ReqPow_AC_kW | ReqPow_FC_kW | ReqPow_Batt_kW
ready | 0 | 0 | 0 | 96.4538 | 96.4538 | 0
taxi | 0 | 5 | 5 | 192.9076 | 192.9076 | 0
takeoff | 5 | 6 | 1 | 1882.5843 | 1415.0189 | 467.5654
climb | 6 | 6 | 0 | 1929.0763 | 1450.0391 | 479.0372
cruise | 6 | 148.5749 | 142.5749 | 1965.937 | 1965.937 | 0
loiter | 148.5749 | 163.5749 | 15 | 196.5937 | 196.5937 | 0
landing | 163.5749 | 164.5749 | 1 | 0 | 0 | 0