## Sheet1
Phase | Start_min | End_min | Duration_min | ReqPow_AC_kW | ReqPow_FC_kW | ReqPow_Batt_kW
ready | 0 | 0 | 0 | 137.4948 | 137.4948 | 0
taxi | 0 | 5 | 5 | 274.9896 | 274.9896 | 0
takeoff | 5 | 6 | 1 | 2683.6216 | 2017.1077 | 666.5139
climb | 6 | 6 | 0 | 2749.8959 | 2067.0289 | 682.867
cruise | 6 | 180.0899 | 174.0899 | 2802.4402 | 2802.4402 | 0
loiter | 180.0899 | 195.0899 | 15 | 280.244 | 280.244 | 0
landing | 195.0899 | 196.0899 | 1 | 0 | 0 | 0