## Sheet1
Phase | Start_min | End_min | Duration_min | ReqPow_AC_kW | ReqPow_FC_kW | ReqPow_Batt_kW
ready | 0 | 0 | 0 | 99.3495 | 99.3495 | 0
taxi | 0 | 5 | 5 | 198.6989 | 198.6989 | 0
takeoff | 5 | 6 | 1 | 1939.1014 | 1457.4992 | 481.6022
climb | 6 | 6 | 0 | 1986.9891 | 1493.5707 | 493.4184
cruise | 6 | 180.0899 | 174.0899 | 2024.9515 | 2024.9515 | 0
loiter | 180.0899 | 195.0899 | 15 | 202.4952 | 202.4952 | 0
landing | 195.0899 | 196.0899 | 1 | 0 | 0 | 0