## Sheet1
Phase | Start_min | End_min | Duration_min | ReqPow_AC_kW | ReqPow_FC_kW | ReqPow_Batt_kW
ready | 0 | 0 | 0 | 303.4758 | 303.4758 | 0
taxi | 0 | 5 | 5 | 606.9516 | 606.9516 | 0
takeoff | 5 | 6 | 1 | 5923.2367 | 4452.1185 | 1471.1182
climb | 6 | 6 | 0 | 6069.5155 | 4562.3032 | 1507.2123
cruise | 6 | 243.1199 | 237.1199 | 6185.5332 | 6185.5332 | 0
loiter | 243.1199 | 258.1199 | 15 | 618.5533 | 618.5533 | 0
landing | 258.1199 | 259.1199 | 1 | 0 | 0 | 0