## Sheet1
Phase | Start_min | End_min | Duration_min | ReqPow_AC_kW | ReqPow_FC_kW | ReqPow_Batt_kW
ready | 0 | 0 | 0 | 201.3432 | 201.3432 | 0
taxi | 0 | 5 | 5 | 402.6864 | 402.6864 | 0
takeoff | 5 | 6 | 1 | 3929.8147 | 2953.7899 | 976.0249
climb | 6 | 6 | 0 | 4026.8644 | 3026.8926 | 999.9718
cruise | 6 | 243.1199 | 237.1199 | 4103.8374 | 4103.8374 | 0
loiter | 243.1199 | 258.1199 | 15 | 410.3837 | 410.3837 | 0
landing | 258.1199 | 259.1199 | 1 | 0 | 0 | 0