## Sheet1
Phase | Start_min | End_min | Duration_min | ReqPow_AC_kW | ReqPow_FC_kW | ReqPow_Batt_kW
ready | 0 | 0 | 0 | 253.7803 | 253.7803 | 0
taxi | 0 | 5 | 5 | 507.5607 | 507.5607 | 0
takeoff | 5 | 6 | 1 | 4953.2811 | 3723.0664 | 1230.2147
climb | 6 | 6 | 0 | 5075.6065 | 3815.2083 | 1260.3982
cruise | 6 | 243.1199 | 237.1199 | 5172.6144 | 5172.6144 | 0
loiter | 243.1199 | 258.1199 | 15 | 517.2614 | 517.2614 | 0
landing | 258.1199 | 259.1199 | 1 | 0 | 0 | 0