## Sheet1
Phase | Start_min | End_min | Duration_min | ReqPow_AC_kW | ReqPow_FC_kW | ReqPow_Batt_kW
ready | 0 | 0 | 0 | 70.5904 | 70.5904 | 0
taxi | 0 | 5 | 5 | 141.1807 | 141.1807 | 0
takeoff | 5 | 6 | 1 | 1400.1182 | 1052.3799 | 347.7383
climb | 6 | 6 | 0 | 1411.8071 | 1061.2437 | 350.5634
cruise | 6 | 193.4838 | 187.4838 | 523.6526 | 523.6526 | 0
loiter | 193.4838 | 208.4838 | 15 | 52.3653 | 52.3653 | 0
landing | 208.4838 | 209.4838 | 1 | 0 | 0 | 0