## Sheet1
Phase | Start_min | End_min | Duration_min | ReqPow_AC_kW | ReqPow_FC_kW | ReqPow_Batt_kW
ready | 0 | 0 | 0 | 85.9169 | 85.9169 | 0
taxi | 0 | 5 | 5 | 171.8338 | 171.8338 | 0
takeoff | 5 | 6 | 1 | 1704.1112 | 1280.8711 | 423.2402
climb | 6 | 6 | 0 | 1718.3378 | 1291.6591 | 426.6787
cruise | 6 | 193.4838 | 187.4838 | 637.2931 | 637.2931 | 0
loiter | 193.4838 | 208.4838 | 15 | 63.7293 | 63.7293 | 0
landing | 208.4838 | 209.4838 | 1 | 0 | 0 | 0