## Sheet1
Phase | Start_min | End_min | Duration_min | ReqPow_AC_kW | ReqPow_FC_kW | ReqPow_Batt_kW
ready | 0 | 0 | 0 | 51.1492 | 51.1492 | 0
taxi | 0 | 5 | 5 | 102.2984 | 102.2984 | 0
takeoff | 5 | 6 | 1 | 1014.514 | 762.5457 | 251.9683
climb | 6 | 6 | 0 | 1022.9837 | 768.9684 | 254.0153
cruise | 6 | 193.4838 | 187.4838 | 379.4343 | 379.4343 | 0
loiter | 193.4838 | 208.4838 | 15 | 37.9434 | 37.9434 | 0
landing | 208.4838 | 209.4838 | 1 | 0 | 0 | 0