## Sheet1
Phase | Start_min | End_min | Duration_min | ReqPow_AC_kW | ReqPow_FC_kW | ReqPow_Batt_kW
ready | 0 | 0 | 0 | 61.6322 | 61.6322 | 0
taxi | 0 | 5 | 5 | 123.2645 | 123.2645 | 0
takeoff | 5 | 6 | 1 | 1222.4391 | 918.8299 | 303.6092
climb | 6 | 6 | 0 | 1232.6447 | 926.5689 | 306.0758
cruise | 6 | 193.4838 | 187.4838 | 457.2054 | 457.2054 | 0
loiter | 193.4838 | 208.4838 | 15 | 45.7205 | 45.7205 | 0
landing | 208.4838 | 209.4838 | 1 | 0 | 0 | 0