## Sheet1
Phase | Start_min | End_min | Duration_min | ReqPow_AC_kW | ReqPow_FC_kW | ReqPow_Batt_kW
ready | 0 | 0 | 0 | 76.1834 | 76.1834 | 0
taxi | 0 | 5 | 5 | 152.3668 | 152.3668 | 0
takeoff | 5 | 6 | 1 | 1511.0535 | 1135.7623 | 375.2912
climb | 6 | 6 | 0 | 1523.6684 | 1145.3282 | 378.3402
cruise | 6 | 244.1048 | 238.1048 | 565.1118 | 565.1118 | 0
loiter | 244.1048 | 259.1048 | 15 | 56.5112 | 56.5112 | 0
landing | 259.1048 | 260.1048 | 1 | 0 | 0 | 0