## Sheet1
Phase | Start_min | End_min | Duration_min | ReqPow_AC_kW | ReqPow_FC_kW | ReqPow_Batt_kW
ready | 0 | 0 | 0 | 92.7392 | 92.7392 | 0
taxi | 0 | 5 | 5 | 185.4783 | 185.4783 | 0
takeoff | 5 | 6 | 1 | 1839.427 | 1382.5801 | 456.8469
climb | 6 | 6 | 0 | 1854.7835 | 1394.225 | 460.5585
cruise | 6 | 244.1048 | 238.1048 | 687.9401 | 687.9401 | 0
loiter | 244.1048 | 259.1048 | 15 | 68.794 | 68.794 | 0
landing | 259.1048 | 260.1048 | 1 | 0 | 0 | 0