## Sheet1
Phase | Start_min | End_min | Duration_min | ReqPow_AC_kW | ReqPow_FC_kW | ReqPow_Batt_kW
ready | 0 | 0 | 0 | 54.9025 | 54.9025 | 0
taxi | 0 | 5 | 5 | 109.8051 | 109.8051 | 0
takeoff | 5 | 6 | 1 | 1088.9594 | 818.5014 | 270.458
climb | 6 | 6 | 0 | 1098.0506 | 825.3953 | 272.6553
cruise | 6 | 244.1048 | 238.1048 | 407.2673 | 407.2673 | 0
loiter | 244.1048 | 259.1048 | 15 | 40.7267 | 40.7267 | 0
landing | 259.1048 | 260.1048 | 1 | 0 | 0 | 0