## Sheet1
Phase | Start_min | End_min | Duration_min | ReqPow_AC_kW | ReqPow_FC_kW | ReqPow_Batt_kW
ready | 0 | 0 | 0 | 66.373 | 66.373 | 0
taxi | 0 | 5 | 5 | 132.7461 | 132.7461 | 0
takeoff | 5 | 6 | 1 | 1316.4703 | 989.5071 | 326.9631
climb | 6 | 6 | 0 | 1327.4609 | 997.8414 | 329.6195
cruise | 6 | 244.1048 | 238.1048 | 492.3707 | 492.3707 | 0
loiter | 244.1048 | 259.1048 | 15 | 49.2371 | 49.2371 | 0
landing | 259.1048 | 260.1048 | 1 | 0 | 0 | 0