## Sheet1
Phase | Start_min | End_min | Duration_min | ReqPow_AC_kW | ReqPow_FC_kW | ReqPow_Batt_kW
ready | 0 | 0 | 0 | 100.4657 | 100.4657 | 0
taxi | 0 | 5 | 5 | 200.9313 | 200.9313 | 0
takeoff | 5 | 6 | 1 | 1992.6772 | 1497.7687 | 494.9085
climb | 6 | 6 | 0 | 2009.3132 | 1510.3839 | 498.9293
cruise | 6 | 294.7257 | 288.7257 | 745.2606 | 745.2606 | 0
loiter | 294.7257 | 309.7257 | 15 | 74.5261 | 74.5261 | 0
landing | 309.7257 | 310.7257 | 1 | 0 | 0 | 0