## Sheet1
Phase | Start_min | End_min | Duration_min | ReqPow_AC_kW | ReqPow_FC_kW | ReqPow_Batt_kW
ready | 0 | 0 | 0 | 59.5327 | 59.5327 | 0
taxi | 0 | 5 | 5 | 119.0655 | 119.0655 | 0
takeoff | 5 | 6 | 1 | 1180.7968 | 887.5296 | 293.2672
climb | 6 | 6 | 0 | 1190.6547 | 895.0049 | 295.6498
cruise | 6 | 294.7257 | 288.7257 | 441.6094 | 441.6094 | 0
loiter | 294.7257 | 309.7257 | 15 | 44.1609 | 44.1609 | 0
landing | 309.7257 | 310.7257 | 1 | 0 | 0 | 0