## Sheet1
Phase | Start_min | End_min | Duration_min | ReqPow_AC_kW | ReqPow_FC_kW | ReqPow_Batt_kW
ready | 0 | 0 | 0 | 71.9616 | 71.9616 | 0
taxi | 0 | 5 | 5 | 143.9232 | 143.9232 | 0
takeoff | 5 | 6 | 1 | 1427.3165 | 1072.8228 | 354.4937
climb | 6 | 6 | 0 | 1439.2324 | 1081.8587 | 357.3737
cruise | 6 | 294.7257 | 288.7257 | 533.8065 | 533.8065 | 0
loiter | 294.7257 | 309.7257 | 15 | 53.3806 | 53.3806 | 0
landing | 309.7257 | 310.7257 | 1 | 0 | 0 | 0