## Sheet1
Phase | Start_min | End_min | Duration_min | ReqPow_AC_kW | ReqPow_FC_kW | ReqPow_Batt_kW
ready | 0 | 0 | 0 | 99.7875 | 99.7875 | 0
taxi | 0 | 5 | 5 | 199.5749 | 199.5749 | 0
takeoff | 5 | 6 | 1 | 1979.2257 | 1487.6581 | 491.5676
climb | 6 | 6 | 0 | 1995.7493 | 1500.1881 | 495.5613
cruise | 6 | 395.9676 | 389.9676 | 740.2274 | 740.2274 | 0
loiter | 395.9676 | 410.9676 | 15 | 74.0227 | 74.0227 | 0
landing | 410.9676 | 411.9676 | 1 | 0 | 0 | 0