## Sheet1
Phase | Start_min | End_min | Duration_min | ReqPow_AC_kW | ReqPow_FC_kW | ReqPow_Batt_kW
ready | 0 | 0 | 0 | 122.3297 | 122.3297 | 0
taxi | 0 | 5 | 5 | 244.6594 | 244.6594 | 0
takeoff | 5 | 6 | 1 | 2426.3373 | 1823.7234 | 602.614
climb | 6 | 6 | 0 | 2446.5937 | 1839.0839 | 607.5098
cruise | 6 | 395.9676 | 389.9676 | 907.4501 | 907.4501 | 0
loiter | 395.9676 | 410.9676 | 15 | 90.745 | 90.745 | 0
landing | 410.9676 | 411.9676 | 1 | 0 | 0 | 0