## Sheet1
Phase | Start_min | End_min | Duration_min | ReqPow_AC_kW | ReqPow_FC_kW | ReqPow_Batt_kW
ready | 0 | 0 | 0 | 86.7313 | 86.7313 | 0
taxi | 0 | 5 | 5 | 173.4626 | 173.4626 | 0
takeoff | 5 | 6 | 1 | 1720.2643 | 1293.0134 | 427.2509
climb | 6 | 6 | 0 | 1734.6261 | 1303.9041 | 430.722
cruise | 6 | 395.9676 | 389.9676 | 643.3909 | 643.3909 | 0
loiter | 395.9676 | 410.9676 | 15 | 64.3391 | 64.3391 | 0
landing | 410.9676 | 411.9676 | 1 | 0 | 0 | 0