## Sheet1
Phase | Start_min | End_min | Duration_min | ReqPow_AC_kW | ReqPow_FC_kW | ReqPow_Batt_kW
ready | 0 | 0 | 0 | 71.2443 | 71.2443 | 0
taxi | 0 | 5 | 5 | 142.4886 | 142.4886 | 0
takeoff | 5 | 6 | 1 | 1411.3764 | 1060.842 | 350.5344
climb | 6 | 6 | 0 | 1424.8865 | 1071.0715 | 353.815
cruise | 6 | 135.6313 | 129.6313 | 970.3539 | 970.3539 | 0
loiter | 135.6313 | 150.6313 | 15 | 97.0354 | 97.0354 | 0
landing | 150.6313 | 151.6313 | 1 | 0 | 0 | 0