## Sheet1
Phase | Start_min | End_min | Duration_min | ReqPow_AC_kW | ReqPow_FC_kW | ReqPow_Batt_kW
ready | 0 | 0 | 0 | 86.5497 | 86.5497 | 0
taxi | 0 | 5 | 5 | 173.0995 | 173.0995 | 0
takeoff | 5 | 6 | 1 | 1714.5824 | 1288.7416 | 425.8408
climb | 6 | 6 | 0 | 1730.9946 | 1301.1683 | 429.8262
cruise | 6 | 135.6313 | 129.6313 | 1178.8009 | 1178.8009 | 0
loiter | 135.6313 | 150.6313 | 15 | 117.8801 | 117.8801 | 0
landing | 150.6313 | 151.6313 | 1 | 0 | 0 | 0