## Sheet1
Phase | Start_min | End_min | Duration_min | ReqPow_AC_kW | ReqPow_FC_kW | ReqPow_Batt_kW
ready | 0 | 0 | 0 | 51.7053 | 51.7053 | 0
taxi | 0 | 5 | 5 | 103.4106 | 103.4106 | 0
takeoff | 5 | 6 | 1 | 1024.3007 | 769.9018 | 254.3989
climb | 6 | 6 | 0 | 1034.1056 | 777.3258 | 256.7798
cruise | 6 | 135.6313 | 129.6313 | 704.2324 | 704.2324 | 0
loiter | 135.6313 | 150.6313 | 15 | 70.4232 | 70.4232 | 0
landing | 150.6313 | 151.6313 | 1 | 0 | 0 | 0