## Sheet1
Phase | Start_min | End_min | Duration_min | ReqPow_AC_kW | ReqPow_FC_kW | ReqPow_Batt_kW
ready | 0 | 0 | 0 | 62.3379 | 62.3379 | 0
taxi | 0 | 5 | 5 | 124.6757 | 124.6757 | 0
takeoff | 5 | 6 | 1 | 1234.9359 | 928.223 | 306.713
climb | 6 | 6 | 0 | 1246.7571 | 937.1736 | 309.5835
cruise | 6 | 135.6313 | 129.6313 | 849.051 | 849.051 | 0
loiter | 135.6313 | 150.6313 | 15 | 84.9051 | 84.9051 | 0
landing | 150.6313 | 151.6313 | 1 | 0 | 0 | 0