## Sheet1
Phase | Start_min | End_min | Duration_min | ReqPow_AC_kW | ReqPow_FC_kW | ReqPow_Batt_kW
ready | 0 | 0 | 0 | 95.8438 | 95.8438 | 0
taxi | 0 | 5 | 5 | 191.6876 | 191.6876 | 0
takeoff | 5 | 6 | 1 | 1898.7018 | 1427.1315 | 471.5703
climb | 6 | 6 | 0 | 1916.8761 | 1440.8925 | 475.9836
cruise | 6 | 171.7891 | 165.7891 | 1305.3839 | 1305.3839 | 0
loiter | 171.7891 | 186.7891 | 15 | 130.5384 | 130.5384 | 0
landing | 186.7891 | 187.7891 | 1 | 0 | 0 | 0