## Sheet1
Phase | Start_min | End_min | Duration_min | ReqPow_AC_kW | ReqPow_FC_kW | ReqPow_Batt_kW
ready | 0 | 0 | 0 | 57.2546 | 57.2546 | 0
taxi | 0 | 5 | 5 | 114.5093 | 114.5093 | 0
takeoff | 5 | 6 | 1 | 1134.2357 | 852.5327 | 281.703
climb | 6 | 6 | 0 | 1145.0929 | 860.7534 | 284.3394
cruise | 6 | 171.7891 | 165.7891 | 779.7893 | 779.7893 | 0
loiter | 171.7891 | 186.7891 | 15 | 77.9789 | 77.9789 | 0
landing | 186.7891 | 187.7891 | 1 | 0 | 0 | 0