## Sheet1
Phase | Start_min | End_min | Duration_min | ReqPow_AC_kW | ReqPow_FC_kW | ReqPow_Batt_kW
ready | 0 | 0 | 0 | 68.6399 | 68.6399 | 0
taxi | 0 | 5 | 5 | 137.2799 | 137.2799 | 0
takeoff | 5 | 6 | 1 | 1359.7831 | 1022.061 | 337.7221
climb | 6 | 6 | 0 | 1372.7989 | 1031.9161 | 340.8828
cruise | 6 | 171.7891 | 165.7891 | 934.8696 | 934.8696 | 0
loiter | 171.7891 | 186.7891 | 15 | 93.487 | 93.487 | 0
landing | 186.7891 | 187.7891 | 1 | 0 | 0 | 0