## Sheet1
Phase | Start_min | End_min | Duration_min | ReqPow_AC_kW | ReqPow_FC_kW | ReqPow_Batt_kW
ready | 0 | 0 | 0 | 88.5675 | 88.5675 | 0
taxi | 0 | 5 | 5 | 177.135 | 177.135 | 0
takeoff | 5 | 6 | 1 | 1754.5552 | 1318.7858 | 435.7694
climb | 6 | 6 | 0 | 1771.3498 | 1331.5021 | 439.8477
cruise | 6 | 207.9469 | 201.9469 | 1206.2812 | 1206.2812 | 0
loiter | 207.9469 | 222.9469 | 15 | 120.6281 | 120.6281 | 0
landing | 222.9469 | 223.9469 | 1 | 0 | 0 | 0