## Sheet1
Phase | Start_min | End_min | Duration_min | ReqPow_AC_kW | ReqPow_FC_kW | ReqPow_Batt_kW
ready | 0 | 0 | 0 | 107.7481 | 107.7481 | 0
taxi | 0 | 5 | 5 | 215.4962 | 215.4962 | 0
takeoff | 5 | 6 | 1 | 2134.5299 | 1604.3904 | 530.1395
climb | 6 | 6 | 0 | 2154.9621 | 1619.8611 | 535.101
cruise | 6 | 207.9469 | 201.9469 | 1467.5067 | 1467.5067 | 0
loiter | 207.9469 | 222.9469 | 15 | 146.7507 | 146.7507 | 0
landing | 222.9469 | 223.9469 | 1 | 0 | 0 | 0