## Sheet1
Phase | Start_min | End_min | Duration_min | ReqPow_AC_kW | ReqPow_FC_kW | ReqPow_Batt_kW
ready | 0 | 0 | 0 | 63.9713 | 63.9713 | 0
taxi | 0 | 5 | 5 | 127.9426 | 127.9426 | 0
takeoff | 5 | 6 | 1 | 1267.2949 | 952.5453 | 314.7496
climb | 6 | 6 | 0 | 1279.4259 | 961.7305 | 317.6953
cruise | 6 | 207.9469 | 201.9469 | 871.3111 | 871.3111 | 0
loiter | 207.9469 | 222.9469 | 15 | 87.1311 | 87.1311 | 0
landing | 222.9469 | 223.9469 | 1 | 0 | 0 | 0