## Sheet1
Phase | Start_min | End_min | Duration_min | ReqPow_AC_kW | ReqPow_FC_kW | ReqPow_Batt_kW
ready | 0 | 0 | 0 | 76.9267 | 76.9267 | 0
taxi | 0 | 5 | 5 | 153.8535 | 153.8535 | 0
takeoff | 5 | 6 | 1 | 1523.9471 | 1145.4535 | 378.4936
climb | 6 | 6 | 0 | 1538.5345 | 1156.4986 | 382.0359
cruise | 6 | 207.9469 | 201.9469 | 1047.7368 | 1047.7368 | 0
loiter | 207.9469 | 222.9469 | 15 | 104.7737 | 104.7737 | 0
landing | 222.9469 | 223.9469 | 1 | 0 | 0 | 0