## Sheet1
Phase | Start_min | End_min | Duration_min | ReqPow_AC_kW | ReqPow_FC_kW | ReqPow_Batt_kW
ready | 0 | 0 | 0 | 117.4835 | 117.4835 | 0
taxi | 0 | 5 | 5 | 234.9669 | 234.9669 | 0
takeoff | 5 | 6 | 1 | 2327.3911 | 1749.3511 | 578.04
climb | 6 | 6 | 0 | 2349.6692 | 1766.2195 | 583.4498
cruise | 6 | 280.2626 | 274.2626 | 1600.1173 | 1600.1173 | 0
loiter | 280.2626 | 295.2626 | 15 | 160.0117 | 160.0117 | 0
landing | 295.2626 | 296.2626 | 1 | 0 | 0 | 0