## Sheet1
Phase | Start_min | End_min | Duration_min | ReqPow_AC_kW | ReqPow_FC_kW | ReqPow_Batt_kW
ready | 0 | 0 | 0 | 144.4133 | 144.4133 | 0
taxi | 0 | 5 | 5 | 288.8266 | 288.8266 | 0
takeoff | 5 | 6 | 1 | 2860.8812 | 2150.3425 | 710.5386
climb | 6 | 6 | 0 | 2888.2663 | 2171.0778 | 717.1884
cruise | 6 | 280.2626 | 274.2626 | 1966.9101 | 1966.9101 | 0
loiter | 280.2626 | 295.2626 | 15 | 196.691 | 196.691 | 0
landing | 295.2626 | 296.2626 | 1 | 0 | 0 | 0