## Sheet1
Phase | Start_min | End_min | Duration_min | ReqPow_AC_kW | ReqPow_FC_kW | ReqPow_Batt_kW
ready | 0 | 0 | 0 | 84.1499 | 84.1499 | 0
taxi | 0 | 5 | 5 | 168.2999 | 168.2999 | 0
takeoff | 5 | 6 | 1 | 1667.0413 | 1253.0088 | 414.0326
climb | 6 | 6 | 0 | 1682.9986 | 1265.0912 | 417.9074
cruise | 6 | 280.2626 | 274.2626 | 1146.0992 | 1146.0992 | 0
loiter | 280.2626 | 295.2626 | 15 | 114.6099 | 114.6099 | 0
landing | 295.2626 | 296.2626 | 1 | 0 | 0 | 0