## Sheet1
Phase | Start_min | End_min | Duration_min | ReqPow_AC_kW | ReqPow_FC_kW | ReqPow_Batt_kW
ready | 0 | 0 | 0 | 101.8257 | 101.8257 | 0
taxi | 0 | 5 | 5 | 203.6513 | 203.6513 | 0
takeoff | 5 | 6 | 1 | 2017.2042 | 1516.2041 | 501.0001
climb | 6 | 6 | 0 | 2036.5133 | 1530.8245 | 505.6889
cruise | 6 | 280.2626 | 274.2626 | 1386.8393 | 1386.8393 | 0
loiter | 280.2626 | 295.2626 | 15 | 138.6839 | 138.6839 | 0
landing | 295.2626 | 296.2626 | 1 | 0 | 0 | 0