## Sheet1
Phase | Start_min | End_min | Duration_min | ReqPow_AC_kW | ReqPow_FC_kW | ReqPow_Batt_kW
ready | 0 | 0 | 0 | 69.2392 | 69.2392 | 0
taxi | 0 | 5 | 5 | 138.4785 | 138.4785 | 0
takeoff | 5 | 6 | 1 | 1375.5412 | 1033.9068 | 341.6344
climb | 6 | 6 | 0 | 1384.7846 | 1040.929 | 343.8556
cruise | 6 | 159.7365 | 153.7365 | 683.6189 | 683.6189 | 0
loiter | 159.7365 | 174.7365 | 15 | 68.3619 | 68.3619 | 0
landing | 174.7365 | 175.7365 | 1 | 0 | 0 | 0