## Sheet1
Phase | Start_min | End_min | Duration_min | ReqPow_AC_kW | ReqPow_FC_kW | ReqPow_Batt_kW
ready | 0 | 0 | 0 | 84.3898 | 84.3898 | 0
taxi | 0 | 5 | 5 | 168.7797 | 168.7797 | 0
takeoff | 5 | 6 | 1 | 1676.5308 | 1260.1407 | 416.3901
climb | 6 | 6 | 0 | 1687.7966 | 1268.6993 | 419.0973
cruise | 6 | 159.7365 | 153.7365 | 833.2074 | 833.2074 | 0
loiter | 159.7365 | 174.7365 | 15 | 83.3207 | 83.3207 | 0
landing | 174.7365 | 175.7365 | 1 | 0 | 0 | 0