## Sheet1
Phase | Start_min | End_min | Duration_min | ReqPow_AC_kW | ReqPow_FC_kW | ReqPow_Batt_kW
ready | 0 | 0 | 0 | 50.3147 | 50.3147 | 0
taxi | 0 | 5 | 5 | 100.6293 | 100.6293 | 0
takeoff | 5 | 6 | 1 | 999.5763 | 751.318 | 248.2582
climb | 6 | 6 | 0 | 1006.2933 | 756.421 | 249.8723
cruise | 6 | 159.7365 | 153.7365 | 496.7826 | 496.7826 | 0
loiter | 159.7365 | 174.7365 | 15 | 49.6783 | 49.6783 | 0
landing | 174.7365 | 175.7365 | 1 | 0 | 0 | 0