## Sheet1
Phase | Start_min | End_min | Duration_min | ReqPow_AC_kW | ReqPow_FC_kW | ReqPow_Batt_kW
ready | 0 | 0 | 0 | 60.572 | 60.572 | 0
taxi | 0 | 5 | 5 | 121.1439 | 121.1439 | 0
takeoff | 5 | 6 | 1 | 1203.353 | 904.4839 | 298.8691
climb | 6 | 6 | 0 | 1211.4393 | 910.627 | 300.8123
cruise | 6 | 159.7365 | 153.7365 | 598.05 | 598.05 | 0
loiter | 159.7365 | 174.7365 | 15 | 59.805 | 59.805 | 0
landing | 174.7365 | 175.7365 | 1 | 0 | 0 | 0