## Sheet1
Phase | Start_min | End_min | Duration_min | ReqPow_AC_kW | ReqPow_FC_kW | ReqPow_Batt_kW
ready | 0 | 0 | 0 | 75.2393 | 75.2393 | 0
taxi | 0 | 5 | 5 | 150.4786 | 150.4786 | 0
takeoff | 5 | 6 | 1 | 1494.7419 | 1123.5021 | 371.2398
climb | 6 | 6 | 0 | 1504.7862 | 1131.1327 | 373.6535
cruise | 6 | 201.9206 | 195.9206 | 742.8373 | 742.8373 | 0
loiter | 201.9206 | 216.9206 | 15 | 74.2837 | 74.2837 | 0
landing | 216.9206 | 217.9206 | 1 | 0 | 0 | 0