## Sheet1
Phase | Start_min | End_min | Duration_min | ReqPow_AC_kW | ReqPow_FC_kW | ReqPow_Batt_kW
ready | 0 | 0 | 0 | 91.6663 | 91.6663 | 0
taxi | 0 | 5 | 5 | 183.3325 | 183.3325 | 0
takeoff | 5 | 6 | 1 | 1821.0881 | 1368.7946 | 452.2935
climb | 6 | 6 | 0 | 1833.3252 | 1378.091 | 455.2342
cruise | 6 | 201.9206 | 195.9206 | 905.0491 | 905.0491 | 0
loiter | 201.9206 | 216.9206 | 15 | 90.5049 | 90.5049 | 0
landing | 216.9206 | 217.9206 | 1 | 0 | 0 | 0