## Sheet1
Phase | Start_min | End_min | Duration_min | ReqPow_AC_kW | ReqPow_FC_kW | ReqPow_Batt_kW
ready | 0 | 0 | 0 | 54.6345 | 54.6345 | 0
taxi | 0 | 5 | 5 | 109.269 | 109.269 | 0
takeoff | 5 | 6 | 1 | 1085.3969 | 815.8231 | 269.5738
climb | 6 | 6 | 0 | 1092.6904 | 821.3639 | 271.3265
cruise | 6 | 201.9206 | 195.9206 | 539.3755 | 539.3755 | 0
loiter | 201.9206 | 216.9206 | 15 | 53.9375 | 53.9375 | 0
landing | 216.9206 | 217.9206 | 1 | 0 | 0 | 0