## Sheet1
Phase | Start_min | End_min | Duration_min | ReqPow_AC_kW | ReqPow_FC_kW | ReqPow_Batt_kW
ready | 0 | 0 | 0 | 65.8475 | 65.8475 | 0
taxi | 0 | 5 | 5 | 131.695 | 131.695 | 0
takeoff | 5 | 6 | 1 | 1308.1594 | 983.2604 | 324.899
climb | 6 | 6 | 0 | 1316.9501 | 989.9386 | 327.0114
cruise | 6 | 201.9206 | 195.9206 | 650.145 | 650.145 | 0
loiter | 201.9206 | 216.9206 | 15 | 65.0145 | 65.0145 | 0
landing | 216.9206 | 217.9206 | 1 | 0 | 0 | 0