## Sheet1
Phase | Start_min | End_min | Duration_min | ReqPow_AC_kW | ReqPow_FC_kW | ReqPow_Batt_kW
ready | 0 | 0 | 0 | 82.5505 | 82.5505 | 0
taxi | 0 | 5 | 5 | 165.101 | 165.101 | 0
takeoff | 5 | 6 | 1 | 1639.9902 | 1232.6752 | 407.3149
climb | 6 | 6 | 0 | 1651.0104 | 1241.0472 | 409.9632
cruise | 6 | 244.1048 | 238.1048 | 815.047 | 815.047 | 0
loiter | 244.1048 | 259.1048 | 15 | 81.5047 | 81.5047 | 0
landing | 259.1048 | 260.1048 | 1 | 0 | 0 | 0