## Sheet1
Phase | Start_min | End_min | Duration_min | ReqPow_AC_kW | ReqPow_FC_kW | ReqPow_Batt_kW
ready | 0 | 0 | 0 | 100.5473 | 100.5473 | 0
taxi | 0 | 5 | 5 | 201.0946 | 201.0946 | 0
takeoff | 5 | 6 | 1 | 1997.5229 | 1501.4111 | 496.1118
climb | 6 | 6 | 0 | 2010.946 | 1511.6086 | 499.3375
cruise | 6 | 244.1048 | 238.1048 | 992.7445 | 992.7445 | 0
loiter | 244.1048 | 259.1048 | 15 | 99.2745 | 99.2745 | 0
landing | 259.1048 | 260.1048 | 1 | 0 | 0 | 0