## Sheet1
Phase | Start_min | End_min | Duration_min | ReqPow_AC_kW | ReqPow_FC_kW | ReqPow_Batt_kW
ready | 0 | 0 | 0 | 59.5368 | 59.5368 | 0
taxi | 0 | 5 | 5 | 119.0737 | 119.0737 | 0
takeoff | 5 | 6 | 1 | 1182.7886 | 889.0268 | 293.7618
climb | 6 | 6 | 0 | 1190.7367 | 895.065 | 295.6717
cruise | 6 | 244.1048 | 238.1048 | 587.8159 | 587.8159 | 0
loiter | 244.1048 | 259.1048 | 15 | 58.7816 | 58.7816 | 0
landing | 259.1048 | 260.1048 | 1 | 0 | 0 | 0