## Sheet1
Phase | Start_min | End_min | Duration_min | ReqPow_AC_kW | ReqPow_FC_kW | ReqPow_Batt_kW
ready | 0 | 0 | 0 | 71.9661 | 71.9661 | 0
taxi | 0 | 5 | 5 | 143.9322 | 143.9322 | 0
takeoff | 5 | 6 | 1 | 1429.7148 | 1074.6254 | 355.0894
climb | 6 | 6 | 0 | 1439.3222 | 1081.9241 | 357.3981
cruise | 6 | 244.1048 | 238.1048 | 710.526 | 710.526 | 0
loiter | 244.1048 | 259.1048 | 15 | 71.0526 | 71.0526 | 0
landing | 259.1048 | 260.1048 | 1 | 0 | 0 | 0